## Лист1
Дата 04.08.2014 г.
Коммерческое предложение ООО "Олимп Строй"
на монтаж водоподьемного оборудования
| Наименование | Ед. изм | Кол-во | Ст-ть | Сметная стоимость | Факт | Окончательная сумма | Примечание
1 | Бурение скважины 219мм рабочая 168 мм 15м3 в час | м/п | 90 | 8200 | 738000 |  |  | 10-18 дней
2 | Кессон толщина стенки 6мм ш1500мм длинна 2000мм высота2000мм | шт | 1 | 61500 | 61500 |  |  | 3-5 дней
3 | Насос SP 14A-25 MS4000 7,5kW 3x400V 50Hz |  | 1 | 150100 | 150100 |  |  | в наличии
4 | Преобразователь частоты HYUNDAI мощность 11 кВт | шт | 1 | 22680 | 22680 |  |  | в наличии
5 | Дроссель до 11 кВт | шт | 1 | 8620 | 8620 |  |  | 2-5 дней
6 | Датчик давления | шт | 1 | 670 | 670 |  |  | в наличии
7 | Кран шаровой ДУ50 (фланец) | шт | 2 | 1240 | 2480 |  |  | в наличии
8 | Кабель для погружных насосов DRINCABLE 450/750V 4G6 mm2 ACS - WRAS - D.M. 174/04 ARISTONCAVI | м/п | 100 | 195 | 19500 |  |  | в наличии
9 | Муфта кабельная grundfos | шт | 1 | 1250 | 1250 |  |  | в наличии
10 | Муфта переходная 50*11/2 | шт | 2 | 125 | 250 |  |  | в наличии
11 | Угол 90гр 50 | шт | 5 | 160 | 800 |  |  | в наличии
12 | Зажимы для троса (нерж) | шт | 20 | 70 | 1400 |  |  | в наличии
13 | Манометр Watts | шт | 1 | 750 | 750 |  |  | в наличии
14 | Фильтр грязевый ДУ50 (фланц) | шт | 1 | 1270 | 1270 |  |  | в наличии
15 | Счетчик хол. воды ДУ 50 (фланец) MTW/МТК | шт | 1 | 7930 | 7930 |  |  | в наличии
16 | Счетчик хол. воды ДУ 50 Minol - Zenner (Минол Ценнер) | шт | 1 | 6250 | 6250 |  |  | в наличии
17 | Труба водопроводная ПНД 50 | м/п | 100 | 45 | 4500 |  |  | в наличии
18 | Обратный клапан ДУ50 | шт | 1 | 1890 | 1890 |  |  | в наличии
19 | Оголовок скважины фланц 230/40 с "ответной" плитой (Металл) | шт | 1 | 8150 | 8150 |  |  | Изготовление 2-4 дня
20 | Фланец стальной | шт | 4 | 270 | 1080 |  |  | в наличии
21 | Гайка | шт | 20 | 12 | 240 |  |  | в наличии
22 | Краны шаровый D25 | шт | 1 | 350 | 350 |  |  | в наличии
| Итого стоимость оборудования: |  |  |  | 1039660
| Монтаж оборудования, пуско-наладка, полный комплекс с учетом земляных работ |  |  |  | 135000
| Транспортные расходы |  |  |  | 15000
| ИТОГО: |  |  |  | 1189660
| Втом числе НДС (18%) |  |  |  | 181473.55